## NANORACK_EXT_LASER
Comment | Description | Designator | Footprint | LibRef | Quantity
0.22uF/25V | 0603 | C1, C2 | SM-0603 | CM | 2
1N4148W-TP | DIODE GEN PURP 100V 150MA SOD123 | D1, D2, D3, D4, D5, D6, D7, D8 | SOD23 | Diode SMD | 8
S2312 | TVS DIODE 12VWM 19VC SOT23, P/N: S2312 | D9 | SOT23-123 | S2315 | 1
S2303 | TVS DIODE 3.3VWM 8VC SOT23, P/N: S2303 | D10, D11, D12 | SOT23-123 | S2303 | 3
LASER EXT | WR-PHD 2.54 mm Angled Socket Header | J1 | 0532610871 | JP8 | 1
LaserDiode |  | LD1, LD2, LD3, LD4, LD5, LD6, LD7, LD8 | LASER | LD | 8
4.7K 1% | 0603 | R1, R2 | RES-SMD-0603 | Res-SMD | 2
Test_Point |  | TP1, TP2, TP3, TP4, TP5, TP6, TP7 | TESTPOINT | Test_Point | 7
ADGS1408BCPZ | IC MUX 8:1 4.7OHM 24LFCSP | U5 | ADGS1408BCPZ | ADGS1408 | 1